## 1 Utwardzenie terenu na działce
Kosztorys ofertowy - utwardzenie terenu na działce nr ewid. gr. 1041 w m. Jaślany; nr postępowania: DKP.UT.J-K.1.2025
Utwardzenie terenu na działce nr ewid. gr. 1041 w m. Jaślany
Wykonawca:
Data:
Lp | sst | Kod indywidualny | Podstawa | Opis robót | Jedn | Szacowany obmiar projektanta | Obmiar zweryfikowany przez wykonawcę | Cena jednostkowa netto | Wartość
1 | 2 | 3 | 4 | 3 | 4 | 5 | 6 | 7 | 8
Utwardzenie terenu na działce nr ewid. gr. 1041 w m. Jaślany
1 |  |  |  | Roboty rozbiórkowe
1.1 | D 01.02.04 |  |  | Rozebranie nawierzchni, z kostki betonowej na podsypce cementowo-piaskowej, z ułożeniem w palety | m2 | 22
1.2 | D 01.02.04 |  |  | Rozebranie krawężników, betonowych 15x30·cm na podsypce piaskowej - rozebranie z odwozem na odl do 5km | m | 16
RAZEM 1 Roboty rozbiórkowe
2 |  |  |  | Roboty przygotowawcze
2.1 | D-01.01.01 |  |  | Roboty pomiarowe przy powierzchniowych robotach ziemnych, koryta pod nawierzchnie placów postojowych wraz z inwentaryzacją | ha | 0.0667
2.2 | D-01.02.02 |  |  | Usunięcie warstwy ziemi urodzajnej (humusu) za pomocą spycharek, grubość warstwy do 20·cm z uzyciem na miejscu poza krawężnikiem | m3 | 128
RAZEM 2 Roboty przygotowawcze
3 |  |  |  | Roboty ziemne
3.1 | D-02.01.01 |  |  | Roboty ziemne wykonywane koparkami podsiębiernymi, z wywozem urobku samochodami samowyładowczym poza teren budowy, kategoria gruntu I-III | m3 | 192
3.2 | D-02.01.01 |  |  | Formowanie i zagęszczanie nasypów spycharkami gąsienicowymi, wysokość do 3,0·m, grunt kategorii I-II, zakup gruntu | m3 | 48
RAZEM 3 Roboty ziemne
4 |  |  |  | Utwardzenie terenu
4.1 | D-04.01.01 |  |  | Profilowanie i zagęszczanie podłoża pod warstwy konstrukcyjne nawierzchni, wykonywane mechanicznie, kategoria gruntu II-VI | m2 | 604.2
4.2 | D-04.02.01 |  |  | Warstwy odcinające, zagęszczanie mechaniczne, warstwa po zagęszczeniu 15·cm, mieszanka żwirowo-piaskowa | m2 | 604.2
4.3 | D 04.04.02 |  |  | Podbudowy z kruszyw łamanych, warstwa dolna, po zagęszczeniu 20·cm | m2 | 570
4.4 | D 04.04.02 |  |  | Podbudowy z kruszyw łamanych, warstwa górna, po zagęszczeniu 10·cm | m2 | 570
4.5 | D-05.03.23 |  |  | Chodniki z kostki brukowej betonowej, grubość 6·cm, podsypka cementowo-piaskowa z wypełnieniem spoin piaskiem, kostka ZAMAWIAJĄCEGO | m2 | 570
4.6 | D 08 01 01 |  |  | Krawężniki wraz z wykonaniem ław z oporem, betonowe wystające 15x30·cm, ława betonowa, podsypka cementowo-piaskowa | m | 112
RAZEM 4 Utwardzenie terenu
5 |  |  |  | Chodnik
5.1 | D-04.01.01 |  |  | Profilowanie i zagęszczanie podłoża pod warstwy konstrukcyjne nawierzchni, wykonywane mechanicznie, kategoria gruntu II-VI, walec wibracyjny | m2 | 97
5.2 | D 04.04.02 |  |  | Podbudowy z kruszyw łamanych, warstwa dolna, po zagęszczeniu 15·cm | m2 | 97
5.3 | D-05.03.23 |  |  | Chodniki z kostki brukowej betonowej, grubość 6·cm, podsypka cementowo-piaskowa z wypełnieniem spoin piaskiem, kostka ZAMAWIAJĄCEGO | m2 | 97
5.4 | D-08.03.01 |  |  | Obrzeża betonowe, 30x8·cm, podsypka cementowo-piaskowa, wypełnienie spoin zaprawą cementową | m | 50
RAZEM 5 Chodnik
6 |  |  |  | Roboty towarzyszące
6.1 | D 03.02.02 |  |  | Regulacja pionowa studzienek dla urządzeń podziemnych, zawory wodociągowe i gazowe | szt | 1
6.2 | D 06.01.01 |  |  | Humusowanie i obsianie nasionami traw zieleni, przy grubości warstwy humusu 20·cm | m2 | 120
RAZEM 6 Roboty towarzyszące
7 |  |  |  | Elementy bezpieczeństwa
7.1 | D 07 02 01 |  |  | Pionowe znaki drogowe, słupki z rur stalowych, Fi·70·mm | szt | 1
7.2 | D 07 02 01 |  |  | Pionowe znaki drogowe, znaki zakazu, nakazu, ostrzegawcze i informacyjne o powierzchni do 0,3·m2 | szt | 1
RAZEM 7 Elementy bezpieczeństwa
RAZEM Utwardzenie terenu na działce nr ewid. gr. 1041 w m. Jaślany